## Hoja1
INERTIAL DYNAMOMETERS CALCULATIONS
GENERAL DATA
Material density (iron) |  | Mat (kg/m^3) | 7900
Power (cv) |  | Potencia(cv) | 60 | 44100 | Watios
Max wheel speed (km/h) |  |  | 140
CONFIGURATION A
diametro ext | diametro int | largo | Rpm roller | inercia | peso | t(seg) | Equivalent
external diam. | internal diam. | length |  | inertia (Kg.m2) | weight (Kg) | t(sec) | mass (kg)
mm. | mm. | mm.
60 | 0 | 270 | 12378.6888 | 0.0027139 | 6.0309 | 0.10341 | 3.0155
332 | 0 | 427 | 2237.1124 | 4.0235 | 292.0256 | 5.0073 | 146.0128
350 | 0 | 37 | 2122.0609 | 0.43063 | 28.1225 | 0.48221 | 14.0613
290 | 0 | 20 | 2561.108 | 0.10971 | 10.4362 | 0.17895 | 5.2181
250 | 0 | 350 | 2970.8853 | 1.0604 | 135.7266 | 2.3273 | 67.8633
CONFIGURATION B
Ratio | 1
Diametro roller | 150
Flywheel | Flywheel | Flywheel | Rpm roller | Rpm | inercia | Flywheel | t(seg) | Equivalent
external diam. | internal diam. | length |  | Flywheel | inertia (Kg.m2) | weight (Kg) | t(sec) | mass (kg)
mm. | mm. | mm.
1200 | 1150 | 1000 | 4951.4755 | 4951.4755 | 251.7486 | 729.0457 | 1534.8184 | 44755.3051 | 1534.8184
350 | 0 | 50 | 4951.4755 | 4951.4755 | 0.58193 | 38.0034 | 3.5478 | 103.4538
325 | 0 | 100 | 4951.4755 | 4951.4755 | 0.86529 | 65.5366 | 5.2753 | 153.8289
275 | 0 | 100 | 4951.4755 | 4951.4755 | 0.44357 | 46.9226 | 2.7043 | 78.8561
250 | 0 | 100 | 4951.4755 | 4951.4755 | 0.30296 | 38.779 | 1.847 | 53.8598